## bdk2m_comm
Designator | Назначение | Наименование | Quantity | Value
X1, X2, X3, X4 | Header, 20-Pin, Dual row | PLD2-20R | 4
VT1, VT2, VT3 | Биполярный транзистор | 2Т3117А/ПК "ОСМ" | 3
VD3, VD4, VD5, VD6, VD7, VD8, VD9, VD10, VD11, VD12 | Диодная матрица | 2ДС627А "ОСМ" | 10
VD2 | Защитная диодная сборка CAN-шины от ЭСР | PESD2CAN | 1
VD1 | Сдвоенный диод | 2Д222ВС ОСМ | 1
U4, U5, U6, U7 | Токовый датчик | AD8212S | 4
U2, U3 | DC-DC преобразователь | SLH2805D/KR | 2
U1 | Изолированный CAN приемник | ISO1050 | 1
R35 | SMD-резистор | Резистор | 1 | 500к
R33, R34, R36, R37 | SMD-резистор | Резистор | 4 | 200к
R22, R23, R25, R26, R28, R29, R31, R32 | SMD-резистор | Резистор | 8 | 1
R21, R24, R27, R30 | SMD-резистор | Резистор | 4 | 50к
R9, R10, R11, R12, R13, R14, R15, R16, R17, R18, R19, R20 | SMD-резистор | Резистор | 12 | 560
R8 | SMD-резистор | Резистор | 1 | 120
R3, R6, R7 | SMD-резистор | Резистор | 3 | 20к
R2, R4, R5 | SMD-резистор | Резистор | 3 | 1к
R1 | SMD-резистор | Резистор | 1 | 0
L3 | Связанная индуктивность | PLT10HH1026R0PN | 1 | 20мкГн, 8,5мОм
L2, L5 | SMD-индуктивность | Индуктивность | 2 | 33мкГн
L1, L4 | SMD-индуктивность | Индуктивность | 2 | 4,7мкГн
K1, K2, K3, K4, K5, K6 | Реле поляризованное | РПС45-1-Т-ОС РС4.520.756-11 | 6
FU1, FU2 | Предохранитель плавкий | ВП1-2 "ВП" | 2 | 2A
C5, C9, C10, C11, C15 | SMD-конденсатор | Конденсатор | 5 | 1000пФ 2кВ
C3, C4 | Поляризованный SMD-конденсатор | Поляризованный конденсатор | 2 | 10мкФх16В
C1, C2, C6, C7, C8, C12, C13, C14 | SMD-конденсатор | Конденсатор | 8 | 0,22мкФ